## 12月
编号 | 检 验 项 目 | 单 位 | 限 值 | 太平湾 | 晟金鑫园 | 金山水司 | 绿丹江苑 | 老果品 | 八道交通质检站 | 公司大楼 | 纤维卫生院 | 新区市政府 | 地质学院 | 奥森食品
微生物指标
1 | 总大肠菌群 | (MPN/100mL或CFU/100mL | 不得检出 | 未检出 | 未检出 | 未检出 | 未检出 | 未检出 | 未检出 | 未检出 | 未检出 | 未检出 | 未检出 | 未检出
2 | 耐热大肠菌群 | (MPN/100mL或CFU/100mL) | 不得检出 | 未检出 | 未检出 | 未检出 | 未检出 | 未检出 | 未检出 | 未检出 | 未检出 | 未检出 | 未检出 | 未检出
3 | 大肠埃希氏菌 | MPN/100mL或CFU/100mL | 不得检出 | 未检出 | 未检出 | 未检出 | 未检出 | 未检出 | 未检出 | 未检出 | 未检出 | 未检出 | 未检出 | 未检出
4 | 菌落总数 | CFU/mL | ≤100 | 1 | 未检出 | 未检出 | 2 | 未检出 | 未检出 | 未检出 | 未检出 | 未检出 | 未检出 | 未检出
毒理指标
5 | 砷 | mg/L | ≤0.01 | ＜0.0010 | ＜0.0010 | ＜0.0010 | ＜0.0011 | ＜0.0010 | ＜0.0010 | ＜0.0010 | ＜0.0010 | ＜0.0010 | ＜0.0010 | ＜0.0010
6 | 镉 | mg/L | ≤0.005 | ＜1.0×10-6 | ＜1.0×10-6 | ＜1.0×10-6 | ＜1.0×10-6 | ＜1.0×10-6 | ＜1.0×10-6 | ＜1.0×10-6 | ＜1.0×10-6 | ＜1.0×10-6 | ＜1.0×10-6 | ＜1.0×10-6
7 | 铬(六价) | mg/L | ≤0.05 | ＜0.004 | ＜0.004 | ＜0.004 | ＜0.005 | ＜0.004 | ＜0.004 | ＜0.004 | ＜0.004 | ＜0.004 | ＜0.004 | ＜0.004
8 | 铅 | mg/L | ≤0.01 | ＜1.0×10-6 | ＜1.0×10-6 | ＜1.0×10-6 | ＜1.0×10-6 | ＜1.0×10-6 | ＜1.0×10-6 | ＜1.0×10-6 | ＜1.0×10-6 | ＜1.0×10-6 | ＜1.0×10-6 | ＜1.0×10-6
9 | 汞 | mg/L | ≤0.001 | ＜0.0001 | ＜0.0001 | ＜0.0001 | ＜0.0001 | ＜0.0001 | ＜0.0001 | ＜0.0001 | ＜0.0001 | ＜0.0001 | ＜0.0001 | ＜0.0001
10 | 硒 | mg/L | ≤0.01 | ＜0.0004 | ＜0.0004 | ＜0.0004 | ＜0.0004 | ＜0.0004 | ＜0.0004 | ＜0.0004 | ＜0.0004 | ＜0.0004 | ＜0.0004 | ＜0.0004
11 | 氰化物 | mg/L | ≤0.05 | ＜0.002 | ＜0.002 | ＜0.002 | ＜0.002 | ＜0.002 | ＜0.002 | ＜0.002 | ＜0.002 | ＜0.002 | ＜0.002 | ＜0.002
12 | 氟化物 | mg/L | ≤1.0 | 0.1211 | 0.1313 | 0.1942 | 0.2479 | 0.2400 | 0.1620 | 0.1628 | 0.1821 | 0.2063 | 0.1954 | 0.3134
13 | 硝酸盐(以N计) | mg/L | ≤10 | 5.856 | 4.979 | 3.029 | 3.093 | 3.017 | 2.357 | 2.363 | 2.621 | 3.641 | 2.850 | 1.383
14 | 三氯甲烷 | mg/L | ≤0.06 | ＜0.0002 | ＜0.0002 | ＜0.0003 | ＜0.0002 | ＜0.0002 | ＜0.0002 | ＜0.0002 | ＜0.0002 | ＜0.0002 | ＜0.0002 | 0.0050
15 | 四氯化碳 | mg/L | ≤0.002 | ＜0.0001 | ＜0.0001 | ＜0.0001 | ＜0.0001 | ＜0.0001 | ＜0.0001 | ＜0.0001 | ＜0.0001 | ＜0.0001 | ＜0.0001 | ＜0.0001
16 | 亚氯酸盐(使用二氧化氯消毒时) | mg/L | ≤0.7 | ＜0.0024 | ＜0.0024 | ＜0.0024 | ＜0.0024 | ＜0.0024 | ＜0.0024 | ＜0.0024 | ＜0.0024 | ＜0.0024 | ＜0.0024 | ＜0.0024
17 | 氯酸盐（使用复合二氧化氯消毒时） | mg/L | ≤0.7 | 0.002 | ＜0.005 | 0.077 | 0.070 | ＜0.005 | ＜0.005 | ＜0.005 | ＜0.005 | ＜0.005 | ＜0.005 | ＜0.005
感官性状和一般化学指标
18 | 色度(铂钴色度单位) | 铂钴色度单位 | ≤15 | 5 | 5 | 5 | 5 | 5 | 5 | 5 | 5 | 5 | 5 | 5
19 | 浑浊度(散射浑浊度单位) | NTU | ≤1 | 0.134 | 0.365 | 0.842 | 0.901 | 0.827 | 0.897 | 0.495 | 0.902 | 0.165 | 0.704 | 0.551
20 | 臭和味 |  | 无异嗅异味、用户可接受 | 无 | 无 | 无 | 无 | 无 | 无 | 无 | 无 | 无 | 无 | 无
21 | 肉眼可见物 |  | 不得含有 | 无 | 无 | 无 | 无 | 无 | 无 | 无 | 无 | 无 | 无 | 无
22 | pH |  | ≥6.5 ≤8.5 | 7.1 | 7.0 | 7.4 | 7.4 | 7.4 | 7.4 | 7.4 | 7.4 | 7.3 | 7.3 | 7.5
23 | 铝 | mg/L | ≤0.2 | 0.008 | ＜0.008 | ＜0.008 | ＜0.008 | ＜0.008 | ＜0.008 | ＜0.008 | 0.008 | ＜0.008 | 0.008 | 0.02
24 | 铁 | mg/L | ≤0.3 | ＜1.0×10-6 | ＜1.0×10-6 | ＜1.0×10-6 | ＜1.0×10-6 | ＜1.0×10-6 | 0.0500 | ＜1.0×10-6 | ＜1.0×10-6 | 0.0035 | ＜1.0×10-6 | ＜1.0×10-6
25 | 锰 | mg/L | ≤0.1 | ＜1.0×10-6 | ＜1.0×10-6 | ＜1.0×10-6 | ＜1.0×10-6 | ＜1.0×10-6 | ＜1.0×10-6 | ＜1.0×10-6 | ＜1.0×10-6 | ＜1.0×10-6 | ＜1.0×10-6 | 0.0029
26 | 铜 | mg/L | 1 | 0.0021 | 0.0038 | ＜1.0×10-6 | 0.0019 | 0.0049 | 0.0022 | ＜1.0×10-6 | ＜1.0×10-6 | ＜1.0×10-6 | ＜1.0×10-6 | ＜1.0×10-6
27 | 锌 | mg/L | ≤1.0 | 0.0149 | 0.0095 | 0.0072 | 0.0042 | 0.0028 | 0.0017 | ＜1.0×10-6 | 0.0071 | 0.0017 | 0.0016 | ＜1.0×10-6
28 | 氯化物 | mg/L | ≤250 | 14.330 | 5.956 | 5.671 | 5.378 | 5.494 | 4.779 | 4.449 | 7.145 | 7.219 | 9.465 | 8.123
29 | 硫酸盐 | mg/L | ≤250 | 16.38 | 29.06 | 23.46 | 23.69 | 23.85 | 20.24 | 19.21 | 20.86 | 27.55 | 23.85 | 24.44
30 | 溶解性总固体 | mg/L | ≤000 | 159 | 137 | 111 | 115 | 145 | 92 | 91 | 108 | 121 | 108 | 96
31 | 总硬度(以CaCO₃计) | mg/L | ≤450 | 90.1 | 112.1 | 84.1 | 80.1 | 70.1 | 80.1 | 64.1 | 64.1 | 92.1 | 80.1 | 80.1
32 | 耗氧量(CODmn法，以O₂计) | mg/L | ≤3 | 0.800 | 0.800 | 1.44 | 1.52 | 1.84 | 1.68 | 1.92 | 1.20 | 1.76 | 1.76 | 2.00
33 | 挥发酚类(以笨酚计) | mg/L | ≤0.002 | ＜0.002 | ＜0.002 | ＜0.002 | ＜0.002 | ＜0.002 | ＜0.002 | ＜0.002 | ＜0.002 | ＜0.002 | ＜0.002 | ＜0.002
34 | 阴离子合成洗涤剂 | mg/L | ≤0.3 | ＜0.05 | ＜0.05 | ＜0.05 | ＜0.05 | ＜0.05 | ＜0.05 | ＜0.05 | ＜0.05 | ＜0.05 | ＜0.05 | ＜0.05
放射性指标
35 | 总α放射性 | Bq/L | ≤0.5 | -- | -- | -- | -- | -- | -- | -- | -- | -- | -- | --
36 | 总β放射性 | Bq/L | ≤1 | -- | -- | -- | -- | -- | -- | -- | -- | -- | -- | --
消毒剂常规指标
37 | 氯气及游离氯制剂(游离氯)_末梢水 | mg/L | ≥0.05 | 0.05 | 0.1 | 0.3 | 0.25 | 0.3 | 0.1 | 0.3 | 0.2 | 0.5 | 0.05 | 0.05
38 | 一氯胺(总氯)_末梢水 | mg/L | ≥0.05 | -- | -- | -- | -- | -- | -- | -- | -- | -- | -- | --
39 | 二氧化氯(ClO₂)_末梢水 | mg/L | ≥0.02 | -- | -- | -- | -- | -- | -- | -- | -- | -- | -- | --
非常规指标
40 | 硼 | mg/L | ≤0.5 | ＜0.2 | 0.2 | 0.2 | ＜0.2 | ＜0.2 | ＜0.2 | ＜0.2 | ＜0.2 | ＜0.2 | 0.2 | ＜0.2
41 | 二氯一溴甲烷 | mg/L | ≤0.06 | ＜0.0001 | ＜0.0001 | ＜0.0001 | ＜0.0001 | ＜0.0001 | ＜0.0001 | ＜0.0001 | ＜0.0001 | ＜0.0001 | ＜0.0001 | ＜0.0001
42 | 甲苯/(mg/L) | mg/L | ≤0.7 | ＜0.001 | ＜0.001 | ＜0.001 | ＜0.001 | ＜0.001 | ＜0.001 | ＜0.001 | ＜0.001 | ＜0.001 | ＜0.001 | ＜0.001
43 | 苯/(mg/L) | mg/L | ≤0.01 | ＜0.0007 | ＜0.0007 | ＜0.0007 | ＜0.0007 | ＜0.0007 | ＜0.0007 | ＜0.0007 | ＜0.0007 | ＜0.0007 | ＜0.0007 | ＜0.0007
44 | 氨氮(以N计) | mg/L | ≤0.5 | ＜0.02 | ＜0.02 | ＜0.02 | ＜0.02 | ＜0.02 | ＜0.02 | ＜0.02 | ＜0.02 | ＜0.02 | ＜0.02 | ＜0.02
45 | 亚硝酸盐氮 | mg/L | ≤1 | ＜0.001 | ＜0.001 | ＜0.001 | ＜0.001 | ＜0.001 | ＜0.001 | ＜0.001 | ＜0.001 | ＜0.001 | ＜0.001 | ＜0.001