## 出厂水3月份
序号 | 检 验 项 目 | 单 位 | 限 值 | 鸭绿江净水厂出厂水 | 爱河净水场出厂水 | 珍珠山净水场出厂水 | 元宝山净水场出厂水 | 四道沟净水厂出厂水 | 三湾净水场出厂水 | 五龙背净水厂出厂水 | 临港净水厂出厂水 | 花园加压站 | 接梨树泵站出厂水 | 太平湾出厂水
微生物指标
1 | 总大肠菌群 | MPN/100mL或CFU/100mL | 不得检出 | 未检出 | 未检出 | 未检出 | 未检出 | 未检出 | 未检出 | 未检出 | 未检出 | 未检出 | 未检出 | 未检出
2 | 耐热大肠菌群 | MPN/100mL或CFU/100mL | 不得检出 | 未检出 | 未检出 | 未检出 | 未检出 | 未检出 | 未检出 | 未检出 | 未检出 | 未检出 | 未检出 | 未检出
3 | 大肠埃希氏菌 | MPN/100mL或CFU/100mL | 不得检出 | 未检出 | 未检出 | 未检出 | 未检出 | 未检出 | 未检出 | 未检出 | 未检出 | 未检出 | 未检出 | 未检出
4 | 菌落总数 | CFU/mL | ≤100 | 未检出 | 未检出 | 未检出 | 未检出 | 未检出 | 未检出 | 未检出 | 未检出 | 未检出 | 1 | 未检出
毒理指标
5 | 砷 | mg/L | ≤0.01 | ＜0.0010 | ＜0.0010 | ＜0.0010 | ＜0.0010 | ＜0.0010 | ＜0.0010 | ＜0.0010 | ＜0.0010 | ＜0.0010 | ＜0.0010 | ＜0.0010
6 | 镉 | mg/L | ≤0.005 | ＜1.0×10-6 | ＜1.0×10-6 | 1.3×10-6 | ＜1.0×10-6 | ＜1.0×10-6 | ＜1.0×10-6 | ＜1.0×10-6 | ＜1.0×10-6 | ＜1.0×10-6 | ＜1.0×10-6 | ＜1.0×10-6
7 | 铬(六价) | mg/L | ≤0.05 | ＜0.004 | ＜0.004 | ＜0.004 | ＜0.004 | ＜0.004 | ＜0.004 | ＜0.004 | ＜0.004 | ＜0.004 | ＜0.004 | ＜0.004
8 | 铅 | mg/L | ≤0.01 | ＜1.0×10-6 | ＜1.0×10-6 | ＜1.0×10-6 | ＜1.0×10-6 | ＜1.0×10-6 | ＜1.0×10-6 | ＜1.0×10-6 | ＜1.0×10-6 | ＜1.0×10-6 | ＜1.0×10-6 | ＜1.0×10-6
9 | 汞 | mg/L | ≤0.001 | ＜0.0001 | ＜0.0001 | ＜0.0001 | ＜0.0001 | ＜0.0001 | ＜0.0001 | ＜0.0001 | ＜0.0001 | ＜0.0001 | ＜0.0001 | ＜0.0001
10 | 硒 | mg/L | ≤0.01 | ＜0.0004 | ＜0.0004 | ＜0.0004 | ＜0.0004 | ＜0.0004 | ＜0.0004 | ＜0.0004 | ＜0.0004 | ＜0.0004 | ＜0.0004 | ＜0.0004
11 | 氰化物 | mg/L | ≤0.05 | ＜0.002 | ＜0.002 | ＜0.002 | ＜0.002 | ＜0.002 | ＜0.002 | ＜0.002 | ＜0.002 | ＜0.002 | ＜0.002 | ＜0.002
12 | 氟化物 | mg/L | ≤1.0 | 0.1358 | 0.1460 | 0.1396 | 0.1188 | 0.1587 | 0.1813 | 0.1549 | 0.2625 | 0.1614 | 0.1496 | 0.1302
13 | 硝酸盐(以N计) | mg/L | ≤10 | 1.975 | 2.712 | 2.836 | 1.884 | 3.112 | 4.269 | 4.244 | 1.169 | 3.543 | 2.648 | 5.707
14 | 三氯甲烷 | mg/L | ≤0.06 | ＜0.0002 | ＜0.0002 | ＜0.0002 | ＜0.0002 | ＜0.0002 | ＜0.0002 | ＜0.0002 | ＜0.0002 | ＜0.0002 | ＜0.0002 | ＜0.0002
15 | 四氯化碳 | mg/L | ≤0.002 | ＜0.0001 | ＜0.0001 | ＜0.0001 | ＜0.0001 | ＜0.0001 | ＜0.0001 | ＜0.0001 | ＜0.0001 | ＜0.0001 | ＜0.0001 | ＜0.0001
16 | 亚氯酸盐(使用二氧化氯消毒时) | mg/L | ≤0.7 | ＜0.0024 | ＜0.0024 | ＜0.0024 | ＜0.0024 | ＜0.0024 | ＜0.0024 | 0.027 | ＜0.0024 | ＜0.0024 | ＜0.0024 | ＜0.0024
17 | 氯酸盐(使用f复合二氧化氯消毒时) | mg/L | ≤0.7 | ＜0.005 | ＜0.005 | ＜0.005 | ＜0.005 | ＜0.005 | ＜0.005 | 0.187 | ＜0.005 | ＜0.005 | ＜0.005 | ＜0.005
感官性状和一般化学指标
18 | 色度(铂钴色度单位) | 铂钴色度单位 | ≤15 | 5 | 5 | 5 | 5 | 5 | 5 | 5 | 5 | 5 | 5 | 5
19 | 浑浊度(散射浑浊度单位) | NTU | ≤1 | 0.549 | 0.654 | 0.624 | 0.379 | 0.945 | 0.382 | 0.604 | 0.379 | 0.387 | 0.899 | 0.144
20 | 臭和味 |  | 无异嗅异味、用户可接受 | 无 | 无 | 无 | 无 | 无 | 无 | 无 | 无 | 无 | 无 | 无
21 | 肉眼可见物 |  | 不得含有 | 无 | 无 | 无 | 无 | 无 | 无 | 无 | 无 | 无 | 无 | 无
22 | pH |  | ≥6.5 ≤8.5 | 7.1 | 7.2 | 7.2 | 7.2 | 7.1 | 7.4 | 6.9 | 7.3 | 7.5 | 7.4 | 6.9
23 | 铝 | mg/L | ≤0.2 | 0.008 | 0.06 | 0.04 | 0.03 | 0.08 | 0.04 | 0.03 | 0.03 | 0.04 | 0.06 | 0.04
24 | 铁 | mg/L | ≤0.3 | ＜1.0×10-6 | ＜1.0×10-6 | ＜1.0×10-6 | ＜1.0×10-6 | ＜1.0×10-6 | ＜1.0×10-6 | ＜1.0×10-6 | ＜1.0×10-6 | ＜1.0×10-6 | 0.0158 | ＜1.0×10-6
25 | 锰 | mg/L | ≤0.1 | ＜1.0×10-6 | ＜1.0×10-6 | ＜1.0×10-6 | ＜1.0×10-6 | ＜1.0×10-6 | ＜1.0×10-6 | 0.0053 | ＜1.0×10-6 | ＜1.0×10-6 | ＜1.0×10-6 | ＜1.0×10-6
26 | 铜 | mg/L | ≤1.0 | 0.0121 | 0.0148 | 0.0135 | 0.0138 | ＜1.0×10-6 | 0.0118 | 0.0119 | 0.0133 | 0.0127 | 0.0178 | 0.0135
27 | 锌 | mg/L | ≤1.0 | 0.0056 | 0.0097 | 0.0124 | 0.0099 | 0.0129 | 0.0125 | 0.0171 | 0.0137 | 0.0124 | 0.0113 | 0.0153
28 | 氯化物 | mg/L | ≤250 | 4.582 | 7.649 | 7.004 | 4.033 | 9.870 | 11.930 | 10.450 | 8.531 | 9.643 | 9.085 | 12.650
29 | 硫酸盐 | mg/L | ≤250 | 17.52 | 25.05 | 25.49 | 15.48 | 30.04 | 42.73 | 30.49 | 21.31 | 34.72 | 24.34 | 22.16
30 | 溶解性总固体 | mg/L | ≤000 | 63 | 92 | 93 | 50 | 102 | 128 | 114 | 70 | 114 | 49 | 123
31 | 总硬度(以CaCO₃计) | mg/L | ≤450 | 118.1 | 94.1 | 96.1 | 114.1 | 102.1 | 80.1 | 90.1 | 86.1 | 112.1 | 96.1 | 100.1
32 | 耗氧量(CODmn法，以O₂计) | mg/L | ≤3 | 2.36 | 1.52 | 1.32 | 2.00 | 1.84 | 1.60 | 1.52 | 0.960 | 1.92 | 1.44 | 0.800
33 | 挥发酚类(以笨酚计) | mg/L | ≤0.002 | ＜0.002 | ＜0.002 | ＜0.002 | ＜0.002 | ＜0.002 | ＜0.002 | ＜0.002 | ＜0.002 | ＜0.002 | ＜0.002 | ＜0.002
34 | 阴离子合成洗涤剂 | mg/L | ≤0.3 | ＜0.05 | ＜0.05 | ＜0.05 | ＜0.05 | ＜0.05 | ＜0.05 | ＜0.05 | ＜0.05 | ＜0.05 | ＜0.05 | ＜0.05
放射性指标
35 | 总α放射性 | Bq/L | ≤0.5 | -- | -- | -- | -- | -- | -- | -- | -- | -- | -- | --
36 | 总β放射性 | Bq/L | ≤1 | -- | -- | -- | -- | -- | -- | -- | -- | -- | -- | --
消毒剂常规指标
37 | 氯气及游离氯制剂(游离氯)_出厂水 | mg/L | ≥0.3 ≤4 | 0.3 | 0.3 | 0.3 | 0.4 | 0.4 | 0.4 | 0.35 | 0.35 | 0.3 | 0.3 | 0.3
38 | 一氯胺(总氯)_出厂水 | mg/L | ≥0.5 ≤3 | -- | -- | -- | -- | -- | -- | -- | -- | -- | -- | --
39 | 二氧化氯(ClO₂)_出厂水 | mg/L | ≥0.1 ≤0.8 | -- | -- | -- | -- | -- | -- | -- | -- | -- | -- | --
非常规指标
40 | 硼 | mg/L | ≤0.5 | ＜0.2 | ＜0.2 | ＜0.2 | ＜0.2 | ＜0.2 | 0.2 | ＜0.2 | ＜0.2 | 0.2 | 0.2 | ＜0.2
41 | 二氯一溴甲烷 | mg/L | ≤0.06 | ＜0.0001 | ＜0.0001 | ＜0.0001 | ＜0.0001 | ＜0.0001 | ＜0.0001 | ＜0.0001 | ＜0.0001 | ＜0.0001 | ＜0.0001 | ＜0.0001
42 | 甲苯/(mg/L) | mg/L | ≤0.7 | ＜0.001 | ＜0.001 | ＜0.001 | ＜0.001 | ＜0.001 | ＜0.001 | ＜0.001 | ＜0.001 | ＜0.001 | ＜0.001 | ＜0.001
43 | 苯/(mg/L) | mg/L | ≤0.01 | ＜0.0007 | ＜0.0007 | ＜0.0007 | ＜0.0007 | ＜0.0007 | ＜0.0007 | ＜0.0007 | ＜0.0007 | ＜0.0007 | ＜0.0007 | ＜0.0007
44 | 氨氮(以N计) | mg/L | ≤0.5 | ＜0.02 | ＜0.02 | ＜0.02 | ＜0.02 | ＜0.02 | ＜0.02 | ＜0.02 | ＜0.02 | ＜0.02 | ＜0.02 | ＜0.02
45 | 亚硝酸盐氮 | mg/L | ≤1 | ＜0.001 | ＜0.001 | ＜0.001 | ＜0.001 | ＜0.001 | ＜0.001 | ＜0.001 | ＜0.001 | ＜0.001 | ＜0.001 | ＜0.001