## 4月
编号 | 检 验 项 目 | 单 位 | 限 值 | 太平湾 | 晟金鑫园 | 金山水司 | 绿丹江苑 | 老果品 | 八道交通质检站 | 公司大楼 | 纤维卫生院 | 新区市政府 | 地质学院 | 奥森食品
微生物指标
1 | 总大肠菌群 | CFU/100mL | 不得检出 | 未检出 | 未检出 | 未检出 | 未检出 | 未检出 | 未检出 | 未检出 | 未检出 | 未检出 | 未检出 | 未检出
3 | 大肠埃希氏菌 | CFU/100mL | 不得检出 | 未检出 | 未检出 | 未检出 | 未检出 | 未检出 | 未检出 | 未检出 | 未检出 | 未检出 | 未检出 | 未检出
4 | 菌落总数 | CFU/mL | ≤100 | 未检出 | 1 | 未检出 | 2 | 未检出 | 1 | 1 | 未检出 | 未检出 | 3 | 1
毒理指标
5 | 砷 | mg/L | ≤0.01 | <0.0010 | <0.0010 | <0.0010 | <0.0010 | <0.0010 | <0.0010 | <0.0010 | <0.0010 | <0.0010 | <0.0010 | <0.0010
6 | 镉 | mg/L | ≤0.005 | <1.0×10-6 | <1.0×10-6 | <1.0×10-6 | 1.1×10-5 | <1.0×10-6 | 1.2×10-5 | 2.1×10-5 | <1.0×10-6 | <1.0×10-6 | <1.0×10-6 | <1.0×10-6
7 | 铬(六价) | mg/L | ≤0.05 | <0.004 | <0.004 | <0.004 | <0.004 | <0.004 | <0.004 | <0.004 | <0.004 | <0.004 | <0.004 | <0.004
8 | 铅 | mg/L | ≤0.01 | <1.0×10-6 | <1.0×10-6 | <1.0×10-6 | <1.0×10-6 | <1.0×10-6 | <1.0×10-6 | <1.0×10-6 | <1.0×10-6 | 3.0×10-5 | <1.0×10-6 | 6.7×10-5
9 | 汞 | mg/L | ≤0.001 | <0.0001 | <0.0001 | <0.0001 | <0.0001 | <0.0001 | <0.0001 | <0.0001 | <0.0001 | <0.0001 | <0.0001 | <0.0001
10 | 氰化物 | mg/L | ≤0.05 | <0.002 | <0.002 | <0.002 | <0.002 | <0.002 | <0.002 | <0.002 | <0.002 | <0.002 | <0.002 | <0.002
11 | 氟化物 | mg/L | ≤1.0 | 0.1254 | 0.1613 | 0.1303 | 0.1363 | 0.1359 | 0.1224 | 0.1596 | 0.1806 | 0.1860 | 0.1737 | 0.2741
12 | 硝酸盐(以N计) | mg/L | ≤10 | 5.458 | 3.194 | 2.208 | 2.177 | 2.158 | 1.739 | 1.981 | 2.516 | 2.501 | 2.540 | 1.004
13 | 三氯甲烷 | mg/L | ≤0.06 | <0.0002 | <0.0002 | <0.0002 | <0.0002 | <0.0002 | <0.0002 | <0.0002 | <0.0002 | <0.0002 | <0.0002 | <0.0002
14 | 一氯二溴甲烷 | mg/L | ≤0.1 | <0.0003 | <0.0003 | <0.0003 | <0.0003 | <0.0003 | <0.0003 | <0.0003 | <0.0003 | <0.0003 | <0.0003 | <0.0003
15 | 二氯一溴甲烷 | mg/L | ≤0.06 | <0.0001 | <0.0001 | <0.0001 | <0.0001 | <0.0001 | <0.0001 | <0.0001 | <0.0001 | <0.0001 | <0.0001 | <0.0001
16 | 三溴甲烷 | mg/L | ≤0.1 | <0.006 | <0.006 | <0.006 | <0.006 | <0.006 | <0.006 | <0.006 | <0.006 | <0.006 | <0.006 | <0.006
17 | 三卤甲烷 | mg/L | 该类化合物中各种化合物的实测浓度与其各自限值的比值之和不超过1 | <0.0002 | <0.0002 | <0.0002 | <0.0002 | <0.0002 | <0.0002 | <0.0002 | <0.0002 | <0.0002 | <0.0002 | <0.0002
18 | 二氯乙酸 | mg/L | ≤0.05 | _ | _ | _ | _ | _ | _ | _ | _ | _ | _ | _
19 | 三氯乙酸 | mg/L | ≤0.1 | _ | _ | _ | _ | _ | _ | _ | _ | _ | _ | _
20 | 溴酸盐 | mg/L | ≤0.01 | _ | _ | _ | _ | _ | _ | _ | _ | _ | _ | _
21 | 亚氯酸盐 (使用二氧化氯消毒时) | mg/L | ≤0.7 | <0.0024 | <0.0024 | <0.0024 | <0.0024 | <0.0024 | <0.0024 | <0.0024 | <0.0024 | <0.0024 | <0.0024 | 0.0016
22 | 氯酸盐 (使用复合二氧化氯消毒时) | mg/L | ≤0.7 | <0.005 | <0.005 | <0.005 | <0.005 | <0.005 | <0.005 | <0.005 | <0.005 | <0.005 | <0.005 | <0.005
感官性状和一般化学指标
23 | 色度(铂钴色度单位) | 铂钴色度单位 | ≤15 | 5 | 5 | 5 | 5 | 5 | 5 | 5 | 5 | 5 | 5 | 5
24 | 浑浊度 (散射浑浊度单位) | NTU | ≤1 | 0.174 | 0.670 | 0.591 | 0.892 | 0.987 | 0.902 | 0.957 | 0.902 | 0.475 | 0.545 | 0.573
25 | 臭和味 |  | 无异嗅异味 | 无 | 无 | 无 | 无 | 无 | 无 | 无 | 无 | 无 | 无 | 无
26 | 肉眼可见物 |  | 无 | 无 | 无 | 无 | 无 | 无 | 无 | 无 | 无 | 无 | 无 | 无
27 | pH |  | ≥6.5 ≤8.5 | 7.1 | 7.1 | 7.2 | 7.2 | 7.2 | 7.1 | 7.3 | 7.2 | 7.2 | 7.2 | 7.1
28 | 铝 | mg/L | ≤0.2 | 0.008 | 0.008 | 0.02 | 0.008 | 0.008 | 0.02 | 0.03 | 0.04 | 0.04 | 0.03 | 0.03
29 | 铁 | mg/L | ≤0.3 | 0.0248 | <1.0×10-6 | 0.0160 | <1.0×10-6 | <1.0×10-6 | 0.0799 | 0.1733 | <1.0×10-6 | <1.0×10-6 | <1.0×10-6 | <1.0×10-6
30 | 锰 | mg/L | ≤0.1 | <1.0×10-6 | <1.0×10-6 | <1.0×10-6 | <1.0×10-6 | <1.0×10-6 | <1.0×10-6 | <1.0×10-6 | <1.0×10-6 | <1.0×10-6 | <1.0×10-6 | <1.0×10-6
31 | 铜 | mg/L | ≤1.0 | <1.0×10-6 | <1.0×10-6 | <1.0×10-6 | <1.0×10-6 | <1.0×10-6 | <1.0×10-6 | <1.0×10-6 | <1.0×10-6 | <1.0×10-6 | <1.0×10-6 | <1.0×10-6
32 | 锌 | mg/L | ≤1.0 | 0.0088 | 0.0075 | <1.0×10-6 | <1.0×10-6 | <1.0×10-6 | <1.0×10-6 | <1.0×10-6 | <1.0×10-6 | <1.0×10-6 | <1.0×10-6 | <1.0×10-6
33 | 氯化物 | mg/L | ≤250 | 28.350 | 10.000 | 6.289 | 7.524 | 7.395 | 4.563 | 4.697 | 10.480 | 10.720 | 10.600 | 8.435
34 | 硫酸盐 | mg/L | ≤250 | 21.35 | 33.99 | 22.48 | 22.97 | 22.74 | 15.58 | 16.18 | 33.46 | 34.00 | 33.75 | 22.84
35 | 溶解性总固体 | mg/L | ≤1000 | 180 | 138 | 121 | 110 | 101 | 90 | 74 | 101 | 143 | 123 | 87
36 | 总硬度(以CaCO₃计) | mg/L | ≤450 | 104.1 | 106.1 | 94.1 | 108.1 | 108.1 | 98.1 | 80.1 | 110.1 | 118.1 | 94.1 | 70.1
37 | 高锰酸盐指数 (以O₂计) | mg/L | ≤3 | 0.720 | 0.720 | 1.44 | 1.76 | 1.84 | 2.48 | 1.76 | 1.28 | 0.800 | 1.16 | 1.52
38 | 氨氮(以N计) | mg/L | ≤0.5 | <0.02 | <0.02 | <0.02 | <0.02 | <0.02 | <0.02 | <0.02 | <0.02 | <0.02 | <0.02 | <0.02
放射性指标
39 | 总α放射性 | Bq/L | ≤0.5（指导值） | -- | -- | -- | -- | -- | -- | -- | -- | -- | -- | --
40 | 总β放射性 | Bq/L | ≤1（指导值） | -- | -- | -- | -- | -- | -- | -- | -- | -- | -- | --
消毒剂常规指标
41 | 氯气及游离氯制剂(游离氯)_出厂水 | mg/L | ≥0.3 ≤2 | 0.3 | 0.1 | 0.2 | 0.3 | 0.25 | 0.1 | 0.05 | 0.15 | 0.25 | 0.05 | 0.1
42 | 二氧化氯(ClO₂) -出厂水 | mg/L | ≥0.1 ≤0.8 | -- | -- | -- | -- | -- | -- | -- | -- | -- | -- | --
非常规指标
43 | 硼 | mg/L | ≤1.0 | <0.2 | 0.2 | 0.2 | 0.2 | <0.2 | <0.2 | <0.2 | 0.2 | 0.2 | <0.2 | <0.2
44 | 四氯化碳 | mg/L | ≤0.002 | <0.0001 | <0.0001 | <0.0001 | <0.0001 | <0.0001 | <0.0001 | <0.0001 | <0.0001 | <0.0001 | <0.0001 | <0.0001
45 | 苯/(mg/L) | mg/L | ≤0.01 | <0.0007 | <0.0007 | <0.0007 | <0.0007 | <0.0007 | <0.0007 | <0.0007 | <0.0007 | <0.0007 | <0.0007 | <0.0007
46 | 甲苯/(mg/L) | mg/L | ≤0.7 | <0.001 | <0.001 | <0.001 | <0.001 | <0.001 | <0.001 | <0.001 | <0.001 | <0.001 | <0.001 | <0.001
47 | 挥发酚类(以笨酚计) | mg/L | ≤0.002 | <0.002 | <0.002 | <0.002 | <0.002 | <0.002 | <0.002 | <0.002 | <0.002 | <0.002 | <0.002 | <0.002
48 | 阴离子合成洗涤剂 | mg/L | ≤0.3 | <0.05 | <0.05 | <0.05 | <0.05 | <0.05 | <0.05 | <0.05 | <0.05 | <0.05 | <0.05 | <0.05
参考指标
49 | 亚硝酸盐氮 | mg/L | ≤1 | <0.001 | <0.001 | <0.001 | <0.001 | <0.001 | <0.001 | <0.001 | <0.001 | <0.001 | <0.001 | <0.001