## 出厂水6月份
序号 | 检 验 项 目 | 单 位 | 限 值 | 鸭绿江净水厂出厂水 | 爱河净水厂出厂水 | 珍珠山净水厂出厂水 | 元宝山净水厂出厂水 | 四道沟净水厂出厂水 | 三湾净水厂出厂水 | 五龙背净水厂出厂水 | 临港净水厂 出厂水 | 花园加压站 | 接梨树泵站 出厂水 | 太平湾净水厂 出厂水
微生物指标
1 | 总大肠菌群 | CFU/100mL | 不得检出 | 未检出 | 未检出 | 未检出 | 未检出 | 未检出 | 未检出 | 未检出 | 未检出 | 未检出 | 未检出 | 未检出
3 | 大肠埃希氏菌 | CFU/100mL | 不得检出 | 未检出 | 未检出 | 未检出 | 未检出 | 未检出 | 未检出 | 未检出 | 未检出 | 未检出 | 未检出 | 未检出
4 | 菌落总数 | CFU/mL | ≤100 | 1 | 未检出 | 未检出 | 1 | 未检出 | 未检出 | 未检出 | 未检出 | 未检出 | 未检出 | 未检出
毒理指标
5 | 砷 | mg/L | ≤0.01 | <0.0010 | <0.0010 | <0.0010 | <0.0010 | <0.0010 | <0.0010 | <0.0010 | <0.0010 | <0.0010 | <0.0010 | <0.0010
6 | 镉 | mg/L | ≤0.005 | <1.0×10-6 | 4.2×10-5 | <1.0×10-6 | <1.0×10-6 | <1.0×10-6 | 3.3×10-5 | <1.0×10-6 | <1.0×10-6 | <1.0×10-6 | <1.0×10-6 | <1.0×10-6
7 | 铬(六价) | mg/L | ≤0.05 | <0.004 | <0.004 | <0.004 | <0.004 | <0.004 | <0.004 | <0.004 | <0.004 | <0.004 | <0.004 | <0.004
8 | 铅 | mg/L | ≤0.01 | 5.2×10-5 | 5.4×10-5 | 1.3×10-4 | 7.5×10-5 | 4.1×10-5 | 3.0×10-5 | 3.0×10-5 | 1.5×10-4 | 4.8×10-5 | 7.5×10-5 | <1.0×10-6
9 | 汞 | mg/L | ≤0.001 | <0.0001 | <0.0001 | <0.0001 | <0.0001 | <0.0001 | <0.0001 | <0.0001 | <0.0001 | <0.0001 | <0.0001 | <0.0001
10 | 氰化物 | mg/L | ≤0.05 | <0.002 | <0.002 | <0.002 | <0.002 | <0.002 | <0.002 | <0.002 | <0.002 | <0.002 | <0.002 | <0.002
11 | 氟化物 | mg/L | ≤1.0 | 0.1478 | 0.1718 | 0.1446 | 0.1115 | 0.1354 | 0.1793 | 0.1819 | 0.2585 | 0.1654 | 0.1454 | 0.1236
12 | 硝酸盐(以N计) | mg/L | ≤10 | 1.652 | 1.446 | 1.644 | 1.688 | 1.655 | 1.503 | 2.105 | 0.843 | 1.467 | 1.680 | 5.152
13 | 三氯甲烷 | mg/L | ≤0.06 | <0.0002 | <0.0002 | <0.0002 | <0.0002 | <0.0002 | <0.0002 | <0.0002 | <0.0002 | <0.0002 | <0.0002 | <0.0002
14 | 一氯二溴甲烷 | mg/L | ≤0.1 | <0.0003 | <0.0003 | <0.0003 | <0.0003 | <0.0003 | <0.0003 | <0.0003 | <0.0003 | <0.0003 | <0.0003 | <0.0003
15 | 二氯一溴甲烷 | mg/L | ≤0.06 | <0.001 | <0.001 | <0.001 | <0.001 | <0.001 | <0.001 | <0.001 | <0.001 | <0.001 | <0.001 | <0.001
16 | 三溴甲烷 | mg/L | ≤0.1 | <0.006 | <0.006 | <0.006 | <0.006 | <0.006 | <0.006 | <0.006 | <0.006 | <0.006 | <0.006 | <0.006
17 | 三卤甲烷 | mg/L | 该类化合物中各种化合物的实测浓度与其各自限值的比值之和不超过1 | <0.0002 | <0.0002 | <0.0002 | <0.0002 | <0.0002 | <0.0002 | <0.0002 | <0.0002 | <0.0002 | <0.0002 | <0.0002
18 | 二氯乙酸 | mg/L | ≤0.05 | 0.010680 | 0.007358 | 0.012370 | 0.004498 | 0.02853 | 0.001803 | 0.003382 | 0.003611 | 0.005455 | 0.006813 | 0.015300
19 | 三氯乙酸 | mg/L | ≤0.1 | — | — | — | — | — | — | — | — | — | — | —
20 | 溴酸盐 | mg/L | ≤0.01 | — | — | — | — | — | — | — | — | — | — | —
21 | 亚氯酸盐 (使用二氧化氯消毒时) | mg/L | ≤0.7 | 0.0030 | <0.0024 | <0.0024 | <0.0024 | <0.0024 | 0.0030 | <0.0024 | <0.0024 | <0.0024 | <0.0024 | <0.0024
22 | 氯酸盐 (使用复合二氧化氯消毒时) | mg/L | ≤0.7 | 0.012 | 0.013 | 0.009 | 0.017 | 0.008 | 0.010 | 0.012 | 0.014 | 0.011 | 0.010 | 0.010
感官性状和一般化学指标
23 | 色度(铂钴色度单位) | 铂钴色度单位 | ≤15 | 5 | 5 | 5 | 5 | 5 | 5 | 5 | 5 | 5 | 5 | 5
24 | 浑浊度(散射浑浊度单位) | NTU | ≤1 | 0.929 | 0.308 | 0.958 | 0.927 | 0.371 | 0.466 | 0.898 | 0.436 | 0.466 | 0.565 | 0.192
25 | 臭和味 |  | 无异臭异味 | 无 | 无 | 无 | 无 | 无 | 无 | 无 | 无 | 无 | 无 | 无
26 | 肉眼可见物 |  | 无 | 无 | 无 | 无 | 无 | 无 | 无 | 无 | 无 | 无 | 无 | 无
27 | pH |  | ≥6.5 ≤8.5 | 7.4 | 7.0 | 7.2 | 7.5 | 7.2 | 7.4 | 7.0 | 7.1 | 7.4 | 7.4 | 7.0
28 | 铝 | mg/L | ≤0.2 | <0.008 | 0.02 | <0.008 | 0.04 | 0.008 | 0.03 | <0.008 | <0.008 | 0.03 | 0.008 | <0.008
29 | 铁 | mg/L | ≤0.3 | <1.0×10-6 | <1.0×10-6 | 0.0080 | 0.0172 | <1.0×10-6 | 0.0134 | 0.0392 | <1.0×10-6 | 0.0144 | 0.0541 | 0.0125
30 | 锰 | mg/L | ≤0.1 | 0.0109 | 0.0050 | 0.0141 | 0.0132 | 0.0078 | 0.0116 | 0.0128 | 0.0124 | 0.0137 | 0.0154 | 0.0125
31 | 铜 | mg/L | ≤1.0 | <1.0×10-6 | <1.0×10-6 | 0.0008 | 0.0031 | <1.0×10-6 | <1.0×10-6 | <1.0×10-6 | <1.0×10-6 | <1.0×10-6 | 0.0002 | <1.0×10-6
32 | 锌 | mg/L | ≤1.0 | 0.0061 | 0.0025 | 0.0037 | 0.0206 | 0.0067 | 0.0214 | 0.0191 | 0.0232 | 0.0152 | 0.0139 | 0.0295
33 | 氯化物 | mg/L | ≤250 | 6.244 | 10.590 | 7.680 | 4.271 | 8.372 | 10.150 | 12.000 | 9.211 | 9.829 | 9.266 | 14.210
34 | 硫酸盐 | mg/L | ≤250 | 25.11 | 35.26 | 28.30 | 18.50 | 23.42 | 35.02 | 36.59 | 23.84 | 33.81 | 25.51 | 25.45
35 | 溶解性总固体 | mg/L | ≤1000 | 139 | 174 | 143 | 98 | 158 | 145 | 228 | 159 | 189 | 131 | 233
36 | 总硬度(以CaCO₃计) | mg/L | ≤450 | 90.1 | 110.1 | 96.1 | 92.1 | 112.1 | 116.1 | 80.1 | 94.1 | 98.1 | 106.1 | 126.1
37 | 高锰酸盐指数 (以O₂计) | mg/L | ≤3 | 1.64 | 1.44 | 1.48 | 2.08 | 0.800 | 1.28 | 1.60 | 1.76 | 1.68 | 1.44 | 0.960
38 | 氨氮(以N计) | mg/L | ≤0.5 | <0.02 | <0.02 | <0.02 | <0.02 | <0.02 | <0.02 | <0.02 | <0.02 | <0.02 | <0.02 | <0.02
放射性指标
39 | 总α放射性 | Bq/L | ≤0.5（指导值） | — | — | — | — | — | — | — | — | — | — | —
40 | 总β放射性 | Bq/L | ≤1（指导值） | — | — | — | — | — | — | — | — | — | — | —
消毒剂常规指标
41 | 氯气及游离氯制剂 (游离氯)_出厂水 | mg/L | ≥0.3 ≤2 | 0.3 | 0.4 | 0.3 | 0.4 | 0.3 | 0.3 | 0.3 | 0.3 | 0.3 | 0.3 | 0.3
42 | 二氧化氯(ClO₂) _出厂水 | mg/L | ≥0.1 ≤0.8 | — | — | — | — | — | — | — | — | — | — | —
非常规指标
43 | 硼 | mg/L | ≤1.0 | 0.2 | 0.2 | <0.2 | <0.2 | 0.2 | 0.2 | 0.2 | <0.2 | 0.2 | 0.2 | <0.2
44 | 硒 | mg/L | 0.01 | <0.0004 | <0.0004 | <0.0004 | <0.0004 | <0.0004 | <0.0004 | <0.0004 | <0.0004 | <0.0004 | <0.0004 | <0.0004
45 | 四氯化碳 | mg/L | ≤0.002 | <0.0001 | <0.0001 | <0.0001 | <0.0001 | <0.0001 | <0.0001 | <0.0001 | <0.0001 | <0.0001 | <0.0001 | <0.0001
46 | 苯 | mg/L | ≤0.01 | <0.0007 | <0.0007 | <0.0007 | <0.0007 | <0.0007 | <0.0007 | <0.0007 | <0.0007 | <0.0007 | <0.0007 | <0.0007
47 | 甲苯 | mg/L | ≤0.7 | <0.001 | <0.001 | <0.001 | <0.001 | <0.001 | <0.001 | <0.001 | <0.001 | <0.001 | <0.001 | <0.001
48 | 钠 | mg/L | 200 | 6.6807 | 9.4453 | 7.4211 | 5.1661 | 6.5555 | 9.2346 | 11.9831 | 10.9367 | 9.1591 | 6.9325 | 13.5235
49 | 挥发酚类(以笨酚计) | mg/L | ≤0.002 | <0.002 | <0.002 | <0.002 | <0.002 | <0.002 | <0.002 | <0.002 | <0.002 | <0.002 | <0.002 | <0.002
50 | 阴离子合成洗涤剂 | mg/L | ≤0.3 | <0.05 | <0.05 | <0.05 | <0.05 | <0.05 | <0.05 | <0.05 | <0.05 | <0.05 | <0.05 | <0.05
参考指标
51 | 亚硝酸盐氮 | mg/L | ≤1 | <0.001 | <0.001 | <0.001 | <0.001 | <0.001 | <0.001 | <0.001 | <0.001 | <0.001 | <0.001 | <0.001