## Sheet1
凤城市自来水公司2024年2月份出厂水水质检测数据报表
编号 | 检 验 项 目 | 单位 | 限 值 | 北山净水厂
1 | 色度(铂钴色度单位) | 度 | 15 | <5
2 | 浑浊度（散射浑浊度单位） | NTU | 1 | 0.155
3 | 臭和味 | — | 无异臭、异味 | 无
4 | 肉眼可见物 | — | 无 | 无
5 | PH值 | — | 不小于6.5且不大于8.5 | 7.13
6 | 铁 | mg/L | 0.3 | <0.05
7 | 锰 | mg/L | 0.1 | <0.05
8 | 铜 | mg/L | 1.0 | <0.02
9 | 锌 | mg/L | 1.0 | <0.05
10 | 氯化物 | mg/L | 250 | 9.44
11 | 硫酸盐 | mg/L | 250 | 18
12 | 溶解性总固体 | mg/L | 1000 | 335
13 | 总硬度（以CaCO3计） | mg/L | 450 | 78.39
14 | 高锰酸盐指数（以O2计） | mg/L | 3 | 0.72
15 | 砷 | mg/L | 0.01 | <0.01
16 | 铬(六价) | mg/L | 0.05 | <0.004
17 | 铅 | mg/L | 0.01 | <0.01
18 | 氰化物 | mg/L | 0.05 | <0.002
19 | 氟化物 | mg/L | 1.0 | <0.1
20 | 氨（以N计） | mg/L | 0.5 | <0.02
21 | 亚硝酸盐（以N计） | mg/L | 1 | <0.001
22 | 硝酸盐（以N计） | mg/L | 10 | 1.39
23 | 铝 | mg/L | 0.2 | <0.008
24 | 镉 | mg/L | 0.005 | <0.0005
25 | 汞 | mg/L | 0.001 | <0.0001
26 | 亚氯酸盐 | mg/L | 0.7 | <0.0024
27 | 总α放射线 | Bq/L | 0.5 | <0.02
28 | 总β放射线 | Bq/L | 1 | <0.03
29 | 菌落总数 | CFU/mL | 100 | 4
30 | 总大肠菌群 | CFU/100mL | 不应检出 | 未检出
31 | 大肠埃希菌群 | CFU/100mL | 不应检出 | 未检出
32 | 二氧化氯 | mg/L | 出厂水≥0.10 | 0.10