## 6月管网末梢
编号 | 检 验 项 目 | 单 位 | 限 值 | 太平湾 | 晟金鑫园 | 金山水司 | 绿丹江苑 | 老果品 | 八道交通质检站 | 公司大楼 | 纤维卫生院 | 新区市政府 | 地质学院 | 奥森食品
微生物指标
1 | 总大肠菌群 | CFU/100mL | 不得检出 | 未检出 | 未检出 | 未检出 | 未检出 | 未检出 | 未检出 | 未检出 | 未检出 | 未检出 | 未检出 | 未检出
2 | 大肠埃希氏菌 | CFU/100mL | 不得检出 | 未检出 | 未检出 | 未检出 | 未检出 | 未检出 | 未检出 | 未检出 | 未检出 | 未检出 | 未检出 | 未检出
3 | 菌落总数 | CFU/mL | ≤100 | 1 | 未检出 | 未检出 | 未检出 | 未检出 | 3 | 1 | 8 | 15 | 3 | 未检出
毒理指标
4 | 砷 | mg/L | ≤0.01 | <0.0010 | <0.0010 | <0.0010 | <0.0010 | <0.0010 | <0.0010 | <0.0010 | <0.0010 | <0.0010 | <0.0010 | <0.0010
5 | 镉 | mg/L | ≤0.005 | <1.0×10-6 | <1.0×10-6 | <1.0×10-6 | <1.0×10-6 | <1.0×10-6 | <1.0×10-6 | <1.0×10-6 | <1.0×10-6 | <1.0×10-6 | <1.0×10-6 | <1.0×10-6
6 | 铬(六价) | mg/L | ≤0.05 | <0.004 | <0.004 | <0.004 | <0.004 | <0.004 | <0.004 | <0.004 | <0.004 | <0.004 | <0.004 | <0.004
7 | 铅 | mg/L | ≤0.01 | <1.0×10-6 | <1.0×10-6 | <1.0×10-6 | <1.0×10-6 | <1.0×10-6 | <1.0×10-6 | <1.0×10-6 | <1.0×10-6 | <1.0×10-6 | <1.0×10-6 | <1.0×10-6
8 | 汞 | mg/L | ≤0.001 | <0.0001 | <0.0001 | <0.0001 | <0.0001 | <0.0001 | <0.0001 | <0.0001 | <0.0001 | <0.0001 | <0.0001 | <0.0001
9 | 氰化物 | mg/L | ≤0.05 | <0.002 | <0.002 | <0.002 | <0.002 | <0.002 | <0.002 | <0.002 | <0.002 | <0.002 | <0.002 | <0.002
10 | 氟化物 | mg/L | ≤1.0 | 0.1350 | 0.1520 | 0.1442 | 0.1495 | 0.1480 | 0.1263 | 0.1422 | 0.1500 | 0.1555 | 0.1557 | 0.2528
11 | 硝酸盐(以N计) | mg/L | ≤10 | 5.548 | 2.209 | 1.812 | 1.485 | 1.472 | 1.626 | 1.669 | 1.477 | 1.516 | 1.557 | 0.780
12 | 三氯甲烷 | mg/L | ≤0.06 | <0.0002 | <0.0002 | 0.0063 | <0.0002 | <0.0002 | <0.0002 | <0.0002 | <0.0002 | <0.0002 | <0.0002 | <0.0002
13 | 一氯二溴甲烷 | mg/L | ≤0.1 | <0.0003 | <0.0003 | <0.0003 | <0.0003 | <0.0003 | <0.0003 | <0.0003 | <0.0003 | <0.0003 | <0.0003 | <0.0003
14 | 二氯一溴甲烷 | mg/L | ≤0.06 | <0.001 | <0.001 | <0.001 | <0.001 | <0.001 | <0.001 | <0.001 | <0.001 | <0.001 | <0.001 | <0.001
15 | 三溴甲烷 | mg/L | ≤0.1 | <0.006 | <0.006 | <0.006 | <0.006 | <0.006 | <0.006 | <0.006 | <0.006 | <0.006 | <0.006 | <0.006
16 | 三卤甲烷 | mg/L | 该类化合物中各种化合物的实测浓度与其各自限值的比值之和不超过1 | <0.0002 | <0.0002 | <0.0002 | <0.0002 | <0.0002 | <0.0002 | <0.0002 | <0.0002 | <0.0002 | <0.0002 | <0.0002
17 | 二氯乙酸 | mg/L | ≤0.05 | _ | _ | _ | _ | _ | _ | _ | _ | _ | _ | _
18 | 三氯乙酸 | mg/L | ≤0.1 | _ | _ | _ | _ | _ | _ | _ | _ | _ | _ | _
19 | 亚氯酸盐(使用二氧化氯消毒时) | mg/L | ≤0.7 | <0.0024 | 0.0688 | 0.0020 | <0.0024 | <0.0024 | <0.0024 | <0.0024 | <0.0024 | <0.0024 | <0.0024 | <0.0024
20 | 氯酸盐 (使用复合二氧化氯消毒时) | mg/L | ≤0.7 | <0.005 | 0.197 | 0.108 | <0.005 | <0.005 | 0.019 | <0.005 | <0.005 | <0.005 | <0.005 | 0.017
感官性状和一般化学指标
21 | 色度(铂钴色度单位) | 铂钴色度单位 | ≤15 | 5 | 5 | 5 | 5 | 5 | 5 | 5 | 5 | 5 | 5 | 5
22 | 浑浊度 (散射浑浊度单位) | NTU | ≤1 | 0.273 | 0.944 | 0.566 | 0.258 | 0.350 | 0.399 | 0.607 | 0.393 | 0.185 | 0.938 | 0.486
23 | 臭和味 |  | 无异臭异味 | 无 | 无 | 无 | 无 | 无 | 无 | 无 | 无 | 无 | 无 | 无
24 | 肉眼可见物 |  | 无 | 无 | 无 | 无 | 无 | 无 | 无 | 无 | 无 | 无 | 无 | 无
25 | pH |  | ≥6.5 ≤8.5 | 6.9 | 7.0 | 7.4 | 7.4 | 7.4 | 7.3 | 7.4 | 7.3 | 7.4 | 7.6 | 7.1
26 | 铝 | mg/L | ≤0.2 | 0.02 | 0.02 | 0.02 | 0.06 | 0.06 | 0.02 | 0.02 | 0.06 | 0.04 | 0.1 | 0.02
27 | 铁 | mg/L | ≤0.3 | 0.0138 | 0.0213 | 0.0211 | 0.0186 | 0.0504 | 0.0261 | 0.0989 | 0.0246 | 0.0494 | 0.0189 | 0.0273
28 | 锰 | mg/L | ≤0.1 | 0.0093 | 0.0137 | 0.0133 | 0.0074 | <1.0×10-6 | <1.0×10-6 | 0.0202 | 0.0020 | <1.0×10-6 | <1.0×10-6 | 0.0060
29 | 铜 | mg/L | ≤1.0 | 0.0105 | 0.0024 | 0.0116 | 0.0044 | 0.0093 | 0.0020 | 0.0192 | <1.0×10-6 | 0.0124 | 0.0062 | 0.0072
30 | 锌 | mg/L | ≤1.0 | 0.0114 | 0.0118 | 0.0074 | 0.0067 | 0.0066 | 0.0091 | 0.0116 | 0.0297 | 0.0144 | 0.0173 | 0.0101
31 | 氯化物 | mg/L | ≤250 | 12.020 | 8.712 | 10.740 | 7.831 | 7.711 | 5.237 | 6.302 | 8.027 | 7.906 | 8.043 | 7.331
32 | 硫酸盐 | mg/L | ≤250 | 22.16 | 27.20 | 22.49 | 24.92 | 24.97 | 15.78 | 20.84 | 24.43 | 25.31 | 25.08 | 20.51
33 | 溶解性总固体 | mg/L | ≤1000 | 170 | 145 | 141 | 138 | 133 | 103 | 120 | 130 | 137 | 130 | 119
34 | 总硬度(以CaCO₃计) | mg/L | ≤450 | 98.1 | 92.1 | 90.1 | 82.1 | 82.1 | 60.1 | 72.1 | 86.1 | 90.1 | 74.1 | 86.1
35 | 高锰酸盐指数 (以O₂计) | mg/L | ≤3 | 0.320 | 0.560 | 0.880 | 1.12 | 0.800 | 1.36 | 1.20 | 1.12 | 1.12 | 1.28 | 1.52
36 | 氨(以N计) | mg/L | ≤0.5 | <0.02 | <0.02 | <0.02 | <0.02 | <0.02 | <0.02 | <0.02 | <0.02 | <0.02 | <0.02 | <0.02
放射性指标
37 | 总α放射性 | Bq/L | ≤0.5（指导值） | _ | _ | _ | _ | _ | _ | _ | _ | _ | _ | _
38 | 总β放射性 | Bq/L | ≤1（指导值） | _ | _ | _ | _ | _ | _ | _ | _ | _ | _ | _
消毒剂常规指标
39 | 氯气及游离氯制剂(游离氯)_末梢水 | mg/L | ≥0.05 ≤2 | 0.30 | 0.05 | 0.20 | 0.30 | 0.20 | 0.05 | 0.05 | 0.05 | 0.25 | 0.05 | 0.05
40 | 二氧化氯(ClO₂) _末梢水 | mg/L | ≥0.02 ≤0.8 | -- | 0.12 | -- | -- | -- | -- | -- | -- | -- | -- | --
扩展指标
41 | 硼 | mg/L | ≤1.0 | <0.200 | <0.200 | <0.200 | <0.200 | <0.200 | <0.200 | <0.200 | <0.200 | <0.200 | <0.200 | <0.200
42 | 硒 | mg/L | 0.01 | <0.0004 | <0.0004 | <0.0004 | <0.0004 | <0.0004 | <0.0004 | <0.0004 | <0.0004 | <0.0004 | <0.0004 | <0.0004
43 | 四氯化碳 | mg/L | ≤0.002 | <0.0001 | <0.0001 | <0.0001 | <0.0001 | <0.0001 | <0.0001 | <0.0001 | <0.0001 | <0.0001 | <0.0001 | <0.0001
44 | 苯 | mg/L | ≤0.01 | <0.0007 | <0.0007 | <0.0007 | <0.0007 | <0.0007 | <0.0007 | <0.0007 | <0.0007 | 0.0047 | <0.0007 | <0.0007
45 | 甲苯 | mg/L | ≤0.7 | <0.001 | 0.0038 | <0.001 | <0.001 | <0.001 | <0.001 | <0.001 | <0.001 | <0.001 | <0.001 | <0.001
46 | 钠 | mg/L | 200 | 11.9630 | 9.6038 | 11.7955 | 8.4329 | 8.3329 | 7.6162 | 7.0979 | 8.3437 | 8.2674 | 8.5711 | 10.5999
47 | 挥发酚类(以笨酚计) | mg/L | ≤0.002 | <0.002 | <0.002 | <0.002 | <0.002 | <0.002 | <0.002 | <0.002 | <0.002 | <0.002 | <0.002 | <0.002
48 | 阴离子合成洗涤剂 | mg/L | ≤0.3 | <0.05 | <0.05 | <0.05 | <0.05 | <0.05 | <0.05 | <0.05 | <0.05 | <0.05 | <0.05 | <0.05
参考指标
49 | 亚硝酸盐 | mg/L | ≤1 | <0.001 | <0.001 | <0.001 | <0.001 | <0.001 | <0.001 | <0.001 | <0.001 | <0.001 | <0.001 | <0.001
50 | 耐热大肠菌群 | CFU/100mL | 不应检出 | 未检出 | 未检出 | 未检出 | 未检出 | 未检出 | 未检出 | 未检出 | 未检出 | 未检出 | 未检出 | 未检出