## Sheet1
凤城市自来水公司2024年12月份出厂水水质全分析检测数据报表
编号 | 检 验 项 目 | 单位 | 限 值 | 检测结果（北山净水厂）
1 | 色度(铂钴色度单位) | 度 | 15 | <5
2 | 浑浊度（散射浑浊度单位） | NTU | 1 | 0.150
3 | 臭和味 | — | 无异臭、异味 | 无
4 | 肉眼可见物 | — | 无 | 无
5 | PH值 | — | 不小于6.5且不大于8.5 | 7.57
6 | 铁 | mg/L | 0.3 | 0.004
7 | 锰 | mg/L | 0.1 | 0.0004
8 | 铜 | mg/L | 1.0 | 0.0001
9 | 锌 | mg/L | 1.0 | 0.0009
10 | 砷 | mg/L | 0.01 | 0.00009
11 | 铬(六价) | mg/L | 0.05 | <0.004
12 | 铅 | mg/L | 0.01 | <0.00007
13 | 铝 | mg/L | 0.2 | 0.001
14 | 镉 | mg/L | 0.005 | <0.00006
15 | 汞 | mg/L | 0.001 | <0.0001
16 | 氯化物 | mg/L | 250 | 5.8
17 | 硫酸盐 | mg/L | 250 | 20.8
18 | 氰化物 | mg/L | 0.05 | <0.002
19 | 氟化物 | mg/L | 1.0 | 0.10
20 | 氨（以N计） | mg/L | 0.5 | 0.04
21 | 亚硝酸盐（以N计） | mg/L | 1 | <0.001
22 | 硝酸盐（以N计） | mg/L | 10 | 4.0
23 | 溶解性总固体 | mg/L | 1000 | 136
24 | 总硬度（以CaCO3计） | mg/L | 450 | 87.90
25 | 高锰酸盐指数（以O2计） | mg/L | 3 | 0.56
26 | 游离氯 | mg/L | 2 ≥ 出厂水 ≥ 0.3 | 0.01
27 | 总氯 | mg/L | 3 ≥ 出厂水 ≥ 0.5 | 0.03
28 | 臭氧 | mg/L | 0.3 ≥ 出厂水 | <0.01
29 | 二氧化氯 | mg/L | 0.80 ≥ 出厂水 ≥ 0.10 | 0.16
30 | 菌落总数 | CFU/mL | 100 | 未检出
31 | 总大肠菌群 | MPN/100mL | 不应检出 | 未检出
32 | 大肠埃希菌群 | MPN/100mL | 不应检出 | 未检出
33 | 贾第鞭毛虫 | 个/10L | <1 | 未检出
34 | 隐孢子虫 | 个/10L | <1 | 未检出
35 | 总α放射线 | Bq/L | 0.5 | 0.03±0.01
36 | 总β放射线 | Bq/L | 1 | 0.06±0.01
37 | 氯酸盐 | mg/L | 0.7 | 0.08
38 | 亚氯酸盐 | mg/L | 0.7 | 0.05
39 | 溴酸盐 | mg/L | 0.01 | <0.005
40 | 二氯乙酸 | mg/L | 0.05 | <0.0020
41 | 三氯乙酸 | mg/L | 0.1 | <0.0010
42 | 二氯一溴甲烷 | mg/L | 0.06 | <0.0001
43 | 三氯甲烷 | mg/L | 0.06 | <0.0005
44 | 三溴甲烷 | mg/L | 0.1 | <0.0005
45 | 一氯二溴甲烷 | mg/L | 0.1 | <0.0001
46 | 三卤甲烷(三氯甲烷、一氯二溴甲烷、二氯一溴甲烷、三溴甲烷的总和) | — | 该类化合物中各种化合物的实测浓度与其各自限值的比值之和不超过1 | <0.0078
47 | 锑 | mg/L | 0.005 | <0.00007
48 | 钡 | mg/L | 0.7 | 0.03
49 | 铍 | mg/L | 0.002 | <0.00003
50 | 硼 | mg/L | 1 | 0.06
51 | 钼 | mg/L | 0.07 | 0.0004
52 | 镍 | mg/L | 0.02 | <0.0001
53 | 银 | mg/L | 0.05 | <0.00009
54 | 铊 | mg/L | 0.0001 | <0.00001
55 | 硒 | mg/L | 0.01 | <0.0001
56 | 高氯酸盐 | mg/L | 0.07 | <0.002
57 | 二氯甲烷 | mg/L | 0.02 | 0.0007
58 | 1,2-二氯乙烷 | mg/L | 0.03 | <0.0001
59 | 四氯化碳 | mg/L | 0.002 | <0.0005
60 | 氯乙烯 | mg/L | 0.001 | <0.0005
61 | 1,1-二氯乙烯 | mg/L | 0.03 | <0.0001
62 | 1,2-二氯乙烯（总量） | mg/L | 0.05 | <0.0003
63 | 三氯乙烯 | mg/L | 0.02 | <0.0005
64 | 四氯乙烯 | mg/L | 0.04 | <0.0005
65 | 六氯丁二烯 | mg/L | 0.0006 | <0.0005
66 | 苯 | mg/L | 0.01 | <0.0001
67 | 甲苯 | mg/L | 0.7 | <0.0005
68 | 二甲苯(总量) | mg/L | 0.5 | <0.0004
69 | 苯乙烯 | mg/L | 0.02 | <0.0001
70 | 氯苯 | mg/L | 0.3 | <0.0001
71 | 1,4-二氯苯 | mg/L | 0.3 | <0.0002
72 | 三氯苯（总量） | mg/L | 0.02 | <0.0008
73 | 六氯苯 | mg/L | 0.001 | <0.000021
74 | 七氯 | mg/L | 0.0004 | <0.0002
75 | 马拉硫磷 | mg/L | 0.25 | <0.0001
76 | 乐果 | mg/L | 0.006 | <0.0001
77 | 灭草松 | mg/L | 0.3 | <0.0005
78 | 百菌清 | mg/L | 0.01 | <0.00012
79 | 呋喃丹 | mg/L | 0.007 | <0.000125
80 | 毒死蜱 | mg/L | 0.03 | <0.002
81 | 草甘膦 | mg/L | 0.7 | <0.025
82 | 敌敌畏 | mg/L | 0.001 | <0.00005
83 | 莠去津 | mg/L | 0.002 | <0.0005
84 | 2,4-滴 | mg/L | 0.03 | <0.00015
85 | 乙草胺 | mg/L | 0.02 | <0.00002
86 | 五氯酚 | mg/L | 0.009 | <0.000024
87 | 2,4,6-三氯酚 | mg/L | 0.2 | <0.00004
88 | 苯并〔a〕芘 | mg/L | 1e-05 | <0.0000014
89 | 邻苯二甲酸二（2-乙基己基）酯 | mg/L | 0.008 | <0.00041
90 | 丙烯酰胺 | mg/L | 0.0005 | <0.00005
91 | 环氧氯丙烷 | mg/L | 0.0004 | <0.00006
92 | 微囊藻毒素-LR（藻类爆发情况发生时） | mg/L | 0.001 | <0.00006
93 | 钠 | mg/L | 200 | 5.7
94 | 挥发酚类（以苯酚计） | mg/L | 0.002 | <0.0020
95 | 阴离子合成洗涤剂 | mg/L | 0.3 | <0.050
96 | 溴氰菊酯 | mg/L | 0.02 | <0.0180
97 | 2-甲基异莰醇 | mg/L | 1e-05 | <0.0000022
98 | 土臭素 | mg/L | 1e-05 | <0.0000038