## Sheet1
宽甸县自来水公司2025年2月份管网末梢水水质简分析检测数据报表
编号 | 检 验 项 目 | 单位 | 限 值 | 检测结果（城建局）
1 | 色度(铂钴色度单位) | 度 | 15 | <5
2 | 浑浊度（散射浑浊度单位） | NTU | 1 | 0.56
3 | 臭和味 | — | 无异臭、异味 | 无
4 | 肉眼可见物 | — | 无 | 无
5 | PH值 | — | 不小于6.5且不大于8.5 | 6.83
6 | 铁 | mg/L | 0.3 | <0.10
7 | 锰 | mg/L | 0.1 | <0.050
8 | 铜 | mg/L | 1.0 | <0.20
9 | 锌 | mg/L | 1.0 | <0.05
10 | 砷 | mg/L | 0.01 | <0.001
11 | 铬(六价) | mg/L | 0.05 | <0.004
12 | 铅 | mg/L | 0.01 | <0.0025
13 | 铝 | mg/L | 0.2 | <0.008
14 | 镉 | mg/L | 0.005 | <0.0005
15 | 汞 | mg/L | 0.001 | <0.0001
16 | 氰化物 | mg/L | 0.05 | <0.002
17 | 氟化物 | mg/L | 1.2 | <0.10
18 | 氯化物 | mg/L | 250 | 9.94
19 | 硫酸盐 | mg/L | 250 | 5.58
20 | 氨（以N计） | mg/L | 0.5 | <0.02
21 | 亚硝酸盐氮（以N计） | mg/L | 1 | <0.001
22 | 硝酸盐（以N计） | mg/L | 20 | 3.54
23 | 溶解性总固体 | mg/L | 1000 | 175
24 | 总硬度（以CaCO3计） | mg/L | 450 | 76
25 | 高锰酸盐指数（以O2计） | mg/L | 3 | 0.62
26 | 氯酸盐 | mg/L | 0.7 | 0.019
27 | 二氯乙酸 | mg/L | 0.05 | <0.0037
28 | 三氯乙酸 | mg/L | 0.1 | <0.0044
29 | 三氯甲烷 | mg/L | 0.06 | 0.0017
30 | 三溴甲烷 | mg/L | 0.1 | <0.000041
31 | 一氯二溴甲烷 | mg/L | 0.1 | <0.00066
32 | 二氯一溴甲烷 | mg/L | 0.06 | <0.0012
33 | 三卤甲烷（三氯甲烷、一氯二溴甲烷、二氯一溴甲烷、三溴甲烷的总称） | — | 该类化合物中各种化合物的实测浓度与其各自限值的比值之和不超过1 | 0.055
34 | 菌落总数 | CFU/mL | 100 | <1
35 | 总大肠菌群 | CFU/100mL | 不应检出 | 未检出
36 | 大肠埃希菌群 | MPN/100mL | 不应检出 | 未检出
37 | 游离氯 | mg/L | 2 ≥ 末梢水 ≥ 0.05 | 0.13