## 出厂水4月份
序号 | 检 验 项 目 | 单 位 | 限 值 | 鸭绿江净水厂出厂水 | 爱河净水厂出厂水 | 珍珠山净水厂出厂水 | 元宝山净水厂出厂水 | 四道沟净水厂出厂水 | SW净水厂出厂水 | 五龙背净水厂出厂水 | 临港净水厂出厂水 | 花园加压站 | 接梨树泵站出厂水 | 太平湾净水厂出厂水
水质常规指标 —— 1、微生物指标
1 | 总大肠菌群 | CFU/100mL | 不得检出 | 未检出 | 未检出 | 未检出 | 未检出 | 未检出 | 未检出 | 未检出 | 未检出 | 未检出 | 未检出 | 未检出
2 | 大肠埃希氏菌 | CFU/100mL | 不得检出 | 未检出 | 未检出 | 未检出 | 未检出 | 未检出 | 未检出 | 未检出 | 未检出 | 未检出 | 未检出 | 未检出
3 | 菌落总数 | CFU/mL | ≤100 | 未检出 | 未检出 | 未检出 | 未检出 | 未检出 | 未检出 | 未检出 | 未检出 | 1 | 未检出 | 未检出
水质常规指标 —— 2、毒理指标
4 | 砷 | mg/L | ≤0.01 | <0.0010 | <0.0010 | <0.0010 | <0.0010 | <0.0010 | <0.0010 | <0.0010 | <0.0010 | <0.0010 | <0.0010 | <0.0010
5 | 镉 | mg/L | ≤0.005 | <1.0×10-6 | <1.0×10-6 | <1.0×10-6 | <1.0×10-6 | <1.0×10-6 | <1.0×10-6 | <1.0×10-6 | <1.0×10-6 | <1.0×10-6 | <1.0×10-6 | <1.0×10-6
6 | 铬(六价) | mg/L | ≤0.05 | <0.004 | <0.004 | <0.004 | <0.004 | <0.004 | <0.004 | <0.004 | <0.004 | <0.004 | <0.004 | <0.004
7 | 铅 | mg/L | ≤0.01 | <1.0×10-6 | <1.0×10-6 | <1.0×10-6 | <1.0×10-6 | <1.0×10-6 | <1.0×10-6 | <1.0×10-6 | <1.0×10-6 | <1.0×10-6 | <1.0×10-6 | <1.0×10-6
8 | 汞 | mg/L | ≤0.001 | <0.0001 | <0.0001 | <0.0001 | <0.0001 | <0.0001 | <0.0001 | <0.0001 | <0.0001 | <0.0001 | <0.0001 | <0.0001
9 | 氰化物 | mg/L | ≤0.05 | <0.002 | <0.002 | <0.002 | <0.002 | <0.002 | <0.002 | <0.002 | <0.002 | <0.002 | <0.002 | <0.002
10 | 氟化物 | mg/L | ≤1.0 | 0.1307 | 0.1249 | 0.1259 | 0.1280 | 0.1287 | 0.1287 | 0.1398 | 0.2225 | 0.1348 | 0.1315 | 0.1332
11 | 硝酸盐(以N计) | mg/L | ≤10 | 2.351 | 2.328 | 2.494 | 2.541 | 2.243 | 3.007 | 3.380 | 0.808 | 3.062 | 2.285 | 3.925
12 | 三氯甲烷 | mg/L | ≤0.06 | <0.0002 | <0.0002 | <0.0002 | <0.0002 | <0.0002 | <0.0002 | <0.0002 | <0.0002 | <0.0002 | <0.0002 | <0.0002
13 | 一氯二溴甲烷 | mg/L | ≤0.1 | <0.0003 | <0.0003 | <0.0003 | <0.0003 | <0.0003 | <0.0003 | <0.0003 | <0.0003 | <0.0003 | <0.0003 | <0.0003
14 | 二氯一溴甲烷 | mg/L | ≤0.06 | <0.001 | <0.001 | <0.001 | <0.001 | <0.001 | <0.001 | <0.001 | <0.001 | <0.001 | <0.001 | <0.001
15 | 三溴甲烷 | mg/L | ≤0.1 | <0.006 | <0.006 | <0.006 | <0.006 | <0.006 | <0.006 | <0.006 | <0.006 | <0.006 | <0.006 | <0.006
16 | 三卤甲烷 | mg/L | 该类化合物中各种化合物的实测浓度与其各自限值的比值之和不超过1 | <0.0415 | <0.0415 | <0.0415 | <0.0415 | <0.0415 | <0.0415 | <0.0415 | <0.0415 | <0.0415 | <0.0415 | <0.0415
17 | 二氯乙酸 | mg/L | ≤0.05 | —— | —— | —— | —— | —— | —— | —— | —— | —— | —— | ——
18 | 三氯乙酸 | mg/L | ≤0.1 | —— | —— | —— | —— | —— | —— | —— | —— | —— | —— | ——
19 | 亚氯酸盐 (使用二氧化氯消毒时) | mg/L | ≤0.7 | <0.0024 | <0.0024 | <0.0024 | <0.0024 | <0.0024 | <0.0024 | 0.0074 | 0.0173 | 0.0089 | <0.0024 | <0.0024
20 | 氯酸盐 (使用复合二氧化氯消毒时) | mg/L | ≤0.7 | <0.005 | <0.005 | <0.005 | <0.005 | <0.005 | <0.005 | 0.010 | 0.022 | 0.005 | 0.002 | <0.005
水质常规指标 —— 3、感官性状和一般化学指标
21 | 色度(铂钴色度单位) | 铂钴色度单位 | ≤15 | 5 | 5 | 5 | 5 | 5 | 5 | 5 | 5 | 5 | 5 | 5
22 | 浑浊度(散射浑浊度单位) | NTU | ≤1 | 0.749 | 0.427 | 0.556 | 0.912 | 0.416 | 0.256 | 0.906 | 0.387 | 0.299 | 0.519 | 0.198
23 | 臭和味 |  | 无异臭异味 | 无 | 无 | 无 | 无 | 无 | 无 | 无 | 无 | 无 | 无 | 无
24 | 肉眼可见物 |  | 无 | 无 | 无 | 无 | 无 | 无 | 无 | 无 | 无 | 无 | 无 | 无
25 | pH |  | ≥6.5 ≤8.5 | 7.2 | 7.4 | 7.5 | 7.6 | 7.2 | 7.4 | 6.9 | 7.4 | 7.2 | 7.2 | 6.9
26 | 铝 | mg/L | ≤0.2 | 0.04 | 0.04 | 0.12 | 0.02 | 0.08 | 0.04 | 0.04 | 0.1 | 0.06 | 0.12 | 0.04
27 | 铁 | mg/L | ≤0.3 | 0.0868 | 0.0745 | 0.1705 | 0.053 | 0.1104 | 0.0883 | 0.0882 | 0.129 | 0.0355 | 0.1717 | 0.1235
28 | 锰 | mg/L | ≤0.1 | <1.0×10-6 | <1.0×10-6 | 0.0038 | <1.0×10-6 | 0.0005 | <1.0×10-6 | <1.0×10-6 | <1.0×10-6 | <1.0×10-6 | <1.0×10-6 | 0.0069
29 | 铜 | mg/L | ≤1.0 | 0.0031 | 0.0109 | 0.0141 | 0.0241 | 0.0078 | 0.0058 | 0.0058 | <1.0×10-6 | 0.0109 | 0.0044 | <1.0×10-6
30 | 锌 | mg/L | ≤1.0 | 0.0158 | 0.0158 | 0.0159 | 0.0169 | 0.0187 | 0.0159 | 0.0153 | 0.0141 | 0.0191 | 0.0155 | 0.0197
31 | 氯化物 | mg/L | ≤250 | 7.628 | 7.649 | 12.12 | 11.3 | 9.431 | 10.49 | 11.33 | 7.919 | 10.7 | 10.31 | 12.63
32 | 硫酸盐 | mg/L | ≤250 | 27.07 | 25.25 | 28.11 | 28.64 | 22.4 | 34.56 | 27.02 | 21.78 | 35.05 | 23.68 | 20.6
33 | 溶解性总固体 | mg/L | ≤1000 | 157 | 175 | 198 | 176 | 167 | 224 | 175 | 137 | 212 | 88 | 185
34 | 总硬度(以CaCO₃计) | mg/L | ≤450 | 124.1 | 118.1 | 118.1 | 112.1 | 108.1 | 122.1 | 118.1 | 96.1 | 182.2 | 98.1 | 120.1
35 | 高锰酸盐指数 (以O₂计) | mg/L | ≤3 | 2.16 | 1.52 | 1.92 | 1.76 | 2.16 | 1.04 | 2 | 1.84 | 1.04 | 1.36 | 1.04
36 | 氨(以N计) | mg/L | ≤0.5 | <0.02 | <0.02 | <0.02 | <0.02 | <0.02 | <0.02 | <0.02 | <0.02 | <0.02 | <0.02 | <0.02
水质常规指标 —— 4、放射性指标
37 | 总α放射性 | Bq/L | ≤0.5（指导值） | — | — | — | — | — | — | — | — | — | — | —
38 | 总β放射性 | Bq/L | ≤1（指导值） | — | — | — | — | — | — | — | — | — | — | —
消毒剂常规指标
39 | 氯气及游离氯制剂(游离氯)_出厂水 | mg/L | ≥0.3 ≤2 | 0.70 | 0.40 | 0.6 | 0.6 | 0.30 | 0.5 | 0.40 | 0.3 | 0.3 | 0.35 | 0.6
40 | 二氧化氯(ClO₂) _出厂水 | mg/L | ≥0.1 ≤0.8 | — | — | — | — | — | — | 0.16 | — | — | — | —
水质扩展指标 —— 1、毒理指标
41 | 硼 | mg/L | ≤1.0 | 0.361 | 0.272 | 0.371 | 0.343 | 0.201 | <0.20 | <0.20 | <0.20 | 0.837 | 0.271 | <0.20
42 | 硒 | mg/L | ≤0.01 | <0.0004 | <0.0004 | <0.0004 | <0.0004 | <0.0004 | <0.0004 | <0.0004 | <0.0004 | <0.0004 | <0.0004 | <0.0004
43 | 四氯化碳 | mg/L | ≤0.002 | <0.0001 | <0.0001 | <0.0001 | <0.0001 | <0.0001 | <0.0001 | <0.0001 | <0.0001 | <0.0001 | <0.0001 | <0.0001
44 | 苯 | mg/L | ≤0.01 | <0.0007 | <0.0007 | <0.0007 | <0.0007 | <0.0007 | <0.0007 | <0.0007 | <0.0007 | <0.0007 | <0.0007 | <0.0007
45 | 甲苯 | mg/L | ≤0.7 | <0.001 | <0.001 | <0.001 | <0.001 | <0.001 | <0.001 | <0.001 | <0.001 | <0.001 | <0.001 | <0.001
水质扩展指标—— 2、感官性状和一般化学指标
46 | 钠 | mg/L | ≤200 | 7.7502 | 7.2442 | 12.2181 | 11.7222 | 7.4029 | 10.0191 | 9.5435 | 9.9482 | 10.1615 | 7.2772 | 11.8841
47 | 挥发酚类(以笨酚计) | mg/L | ≤0.002 | <0.002 | <0.002 | <0.002 | <0.002 | <0.002 | <0.002 | <0.002 | <0.002 | <0.002 | <0.002 | <0.002
48 | 阴离子合成洗涤剂 | mg/L | ≤0.3 | <0.05 | <0.05 | <0.05 | <0.05 | <0.05 | <0.05 | <0.05 | <0.05 | <0.05 | <0.05 | <0.05
参考指标
49 | 亚硝酸盐(以N计) | mg/L | ≤1 | <0.001 | <0.001 | <0.001 | <0.001 | <0.001 | <0.001 | <0.001 | <0.001 | <0.001 | <0.001 | <0.001
50 | 耐热大肠菌群 | CFU/100mL | 不应检出 | 未检出 | 未检出 | 未检出 | 未检出 | 未检出 | 未检出 | 未检出 | 未检出 | 未检出 | 未检出 | 未检出