## Sheet1
凤城市自来水公司2025年5月份出厂水水质全分析检测数据报表
编号 | 检 验 项 目 | 单位 | 检测结果（北山净水厂） | 限 值
1 | 色度(铂钴色度单位) | 度 | <5 | 15
2 | 浑浊度（散射浑浊度单位） | NTU | 0.360 | 1
3 | 臭和味 | — | 无异臭、异味 | 无异臭、异味
4 | 肉眼可见物 | — | 无 | 无
5 | PH值 | — | 7.46 | 不小于6.5且不大于8.5
6 | 铁 | mg/L | 0.007 | 0.3
7 | 锰 | mg/L | 0.0009 | 0.1
8 | 铜 | mg/L | 0.0003 | 1.0
9 | 锌 | mg/L | <0.0009 | 1.0
10 | 砷 | mg/L | 0.0002 | 0.01
11 | 铬(六价) | mg/L | <0.004 | 0.05
12 | 铅 | mg/L | <0.00007 | 0.01
13 | 铝 | mg/L | 0.003 | 0.2
14 | 镉 | mg/L | <0.00006 | 0.005
15 | 汞 | mg/L | <0.0001 | 0.001
16 | 氯化物 | mg/L | 3.9 | 250
17 | 硫酸盐 | mg/L | 15.3 | 250
18 | 氰化物 | mg/L | <0.002 | 0.05
19 | 氟化物 | mg/L | 0.10 | 1.0
20 | 氨（以N计） | mg/L | <0.02 | 0.5
21 | 硝酸盐（以N计） | mg/L | 2.5 | 10
22 | 溶解性总固体 | mg/L | 118 | 1000
23 | 总硬度（以CaCO3计） | mg/L | 71.8 | 450
24 | 高锰酸盐指数（以O2计） | mg/L | 0.96 | 3
25 | 游离氯 | mg/L | <0.05 | 2 ≥ 出厂水 ≥ 0.3
26 | 总氯 | mg/L | 0.05 | 3 ≥ 出厂水 ≥ 0.5
27 | 臭氧 | mg/L | <0.01 | 0.3 ≥ 出厂水
28 | 二氧化氯 | mg/L | 0.23 | 0.80 ≥ 出厂水 ≥ 0.10
29 | 菌落总数 | CFU/mL | 未检出 | 100
30 | 总大肠菌群 | MPN/100mL | 未检出 | 不应检出
31 | 大肠埃希菌群 | MPN/100mL | 未检出 | 不应检出
32 | 贾第鞭毛虫 | 个/10L | 未检出 | <1
33 | 隐孢子虫 | 个/10L | 未检出 | <1
34 | 总α放射线 | Bq/L | 0.03±0.01 | 0.5
35 | 总β放射线 | Bq/L | 0.06±0.01 | 1
36 | 氯酸盐 | mg/L | 0.11 | 0.7
37 | 亚氯酸盐 | mg/L | 0.07 | 0.7
38 | 溴酸盐 | mg/L | <0.005 | 0.01
39 | 二氯乙酸 | mg/L | <0.0020 | 0.05
40 | 三氯乙酸 | mg/L | <0.0010 | 0.1
41 | 二氯一溴甲烷 | mg/L | <0.0001 | 0.06
42 | 三氯甲烷 | mg/L | <0.0005 | 0.06
43 | 三溴甲烷 | mg/L | <0.0005 | 0.1
44 | 一氯二溴甲烷 | mg/L | <0.0001 | 0.1
45 | 三卤甲烷(三氯甲烷、一氯二溴甲烷、二氯一溴甲烷、三溴甲烷的总和) | — | <0.0078 | 该类化合物中各种化合物的实测浓度与其各自限值的比值之和不超过1
46 | 锑 | mg/L | <0.00007 | 0.005
47 | 钡 | mg/L | 0.04 | 0.7
48 | 铍 | mg/L | <0.00003 | 0.002
49 | 硼 | mg/L | 0.05 | 1
50 | 钼 | mg/L | 0.0005 | 0.07
51 | 镍 | mg/L | <0.0001 | 0.02
52 | 银 | mg/L | <0.00009 | 0.05
53 | 铊 | mg/L | <0.00001 | 0.0001
54 | 硒 | mg/L | <0.0001 | 0.01
55 | 高氯酸盐 | mg/L | <0.002 | 0.07
56 | 二氯甲烷 | mg/L | 0.001 | 0.02
57 | 1,2-二氯乙烷 | mg/L | <0.0001 | 0.03
58 | 四氯化碳 | mg/L | <0.0005 | 0.002
59 | 氯乙烯 | mg/L | <0.0005 | 0.001
60 | 1,1-二氯乙烯 | mg/L | <0.0001 | 0.03
61 | 1,2-二氯乙烯（总量） | mg/L | <0.0003 | 0.05
62 | 三氯乙烯 | mg/L | <0.0005 | 0.02
63 | 四氯乙烯 | mg/L | <0.0005 | 0.04
64 | 六氯丁二烯 | mg/L | <0.0005 | 0.0006
65 | 苯 | mg/L | <0.0001 | 0.01
66 | 甲苯 | mg/L | <0.0005 | 0.7
67 | 二甲苯(总量) | mg/L | <0.0004 | 0.5
68 | 苯乙烯 | mg/L | <0.0001 | 0.02
69 | 氯苯 | mg/L | <0.0001 | 0.3
70 | 1,4-二氯苯 | mg/L | <0.0002 | 0.3
71 | 三氯苯（总量） | mg/L | <0.0008 | 0.02
72 | 六氯苯 | mg/L | <0.000021 | 0.001
73 | 七氯 | mg/L | <0.0002 | 0.0004
74 | 马拉硫磷 | mg/L | <0.0001 | 0.25
75 | 乐果 | mg/L | <0.0001 | 0.006
76 | 灭草松 | mg/L | <0.0005 | 0.3
77 | 百菌清 | mg/L | <0.00012 | 0.01
78 | 呋喃丹 | mg/L | <0.000125 | 0.007
79 | 毒死蜱 | mg/L | <0.002 | 0.03
80 | 草甘膦 | mg/L | <0.025 | 0.7
81 | 敌敌畏 | mg/L | <0.00005 | 0.001
82 | 莠去津 | mg/L | <0.0005 | 0.002
83 | 2,4-滴 | mg/L | <0.00015 | 0.03
84 | 乙草胺 | mg/L | <0.00002 | 0.02
85 | 五氯酚 | mg/L | <0.000024 | 0.009
86 | 2,4,6-三氯酚 | mg/L | <0.00004 | 0.2
87 | 苯并〔a〕芘 | mg/L | <0.0000014 | 1e-05
88 | 邻苯二甲酸二（2-乙基己基）酯 | mg/L | <0.00041 | 0.008
89 | 丙烯酰胺 | mg/L | <0.00005 | 0.0005
90 | 环氧氯丙烷 | mg/L | <0.00006 | 0.0004
91 | 微囊藻毒素-LR（藻类爆发情况发生时） | mg/L | <0.00006 | 0.001
92 | 钠 | mg/L | 4.9 | 200
93 | 挥发酚类（以苯酚计） | mg/L | <0.0020 | 0.002
94 | 阴离子合成洗涤剂 | mg/L | <0.050 | 0.3
95 | 溴氰菊酯 | mg/L | <0.0180 | 0.02
96 | 2-甲基异莰醇 | mg/L | <0.0000022 | 1e-05
97 | 土臭素 | mg/L | <0.0000038 | 1e-05